## Sheet1
速利达单桶清运车48V
购车联系人 |  | 东莞市明治汽车有限公司 王新城 经理 13712150661
项目 |  | 参数
技 术 参 数 | 整车尺寸(长*宽*高)mm | 2170*1000*1270mm±30mm
| 箱体尺寸(长*宽*高)mm | 840*685*930mm±30mm
| 载重量 kg | 150
| 整备质量kg | 105
| 轴距 mm | 1730±10mm
| 轮距 mm | 840±10mm
| 最大爬坡度 | ≥15°
| 最小离地间隙 mm | ≥120mm
| 车厢容量 L | 国标240L垃圾箱1只
电 气 系 统 | 时速 km/h | 低速≤15，高速≤28
| 续航里程km | 50km
| 单只电池容量、数量 | 超威20AH免维护电池
| 标准电压 V | 48V
| 行走电机功率 W | 直流无刷电机500W
| 电控系统 | 48V12管无刷控制器
| 轮胎规格 | 前轮：16*2.5 后轮：14*3.0
| 前减震 | 加粗双筒外加螺旋弹簧式前叉
| 控制行走方式 | 转把
| 驾驶方式 | 方向把式
| 制动方式 | 制动脚踩机械连杆鼓式后轮制动 + 左手把式前轮制动 + 手动机械驻车制动
| 灯具 | LED照明灯、左右转向灯、刹车灯、行车灯、仪表、电喇叭、工作警示灯(选装)等
| 线束总成线排线方式 | 高低压双线路：高温线高压4平方,低压1平方
底盘 | 驱动桥 | 分体式差速后桥
| 车架材质 | 整体焊接一体大梁，并做阴极电泳防腐防锈处理。
| 简易棚 | 选装
| 车 头 | 牛头（可以选装 太子车头）
| 整车颜色 | 环卫绿色（可根据客户要求定制）
整车体积小,轴距短，机动灵活，仅需一人就可操作。适用于城镇街道、车站、机场、码头、工厂、学校、医院、广场、小区小巷、人行道等路段垃圾收集和巡回保洁使用。随走随停，方便灵活。